## PROJEKCIJSKO KINO PLATNO
PRILOG 2
TROŠKOVNIK "Nabava projekcijskog kino platna"
r.broj | opis stavke | količina | jedinica mjere | ponuđeni proizvod (proizvođač I model/oznaka proizvoda | Jedinična cijena (€) | Ukupno (€)
1. | ROLO PROJEKCIJSKO KINO PLATNO
1.1. | Demontaža postojećeg kino projekcijskog platna | 1 | komplet |  |  | 0
demontaža samog platna i konstrukcije nosača sa platna sa fiksnih nosača glavne poprečne grede portala scene
1.2. | Dobava i montaža prilagodne konstrukcije sa postojećih nosača na standardni nosač video projekcijskog platna | 1 | komplet |  |  | 0
1.3. | Dobava i montaža nadogradnog elektromotornog video projekcijskog platna do potpune funkcionalnosti | 1 | komplet |  |  | 0
SCREENLINE-BIG LODO EVOLUTION TENSIONED ili jednako vrijedan proizvod minimalnih karakteristika:
u aluminijskom crnom kučištu dimmenzije 27,5 cm x 32cm x 670 cm
formata 4:3 projekcijske širine 650 cm i visine 488cm. Diagonala 320".
platno perforirano bez crnog obruba, GAIN 1.0 (učinkovitost refleksije)- 400 micron.
uteg na dnu platna koji ujedno pri zatvaranju platna štiti od utjecaja prašine I masnih čestica u zraku, time se dobije na trajnostiplatnene površine
standardna kontrola elektromotora za spuštanje i podizanje.DODATAK : dobava RF daljinske kontrole sa daljinskim upravljačem za lakse I preciznije spuštanje I podizanje video platna
Ukupna težina konstrukcije platna i nosača 140 kg.
Dimenzije za transport 710cm x33cm x40cm, tezine za transport 200 kg
Jamstvo:minimalno 24 mjeseca
| Cijena ponude bez PDV-a |  |  |  |  | 0
| PDV |  |  |  |  | 0
| Cijena ponude s PDV-om |  |  |  |  | 0
U…………….., dana……………..2023. god.
M.P.
ZA PONUDITELJA:
___________________________________________
(čitko ime i prezime ovlaštene osobe Ponuditelja)
________________________________________
(potpis ovlaštene osobe Ponuditelja)
(potpis osobe ovlaštene za zastupanje ponuditelja)

## Sheet3
USLUGA/SERVIS kpl 1,000 25,00 1.289,13 1.289,13 Demontaza postoječeg video projekcijskog platna: -demontaza samog platna i konstrukcije nosača platna sa fiksnih nosača glavne poprečne grede portala scene. 1 USLUGA/SERVIS kpl 1,000 25,00 689,00 689,00 Dobava i montaza prilagodne konstrukcije sa postoječih nosaca na standardni nosač video projekcijskog platna ( u dalnjem tekstu opis kućišta i nosača) 1 USLUGA/SERVIS kpl 1,000 25,00 6.873,00 6.873,00 Dobava nadgradnog elektromotornog video projekcijskog platna BIG LODO EVOLUTION TENSIONED U aluminijskom crnom kućištu dimenzije275mmx320mm x 670mm , formata 4:3 projekcijske površine širine 650mm i visine 550 mm ( vanstandardna visina da pokrije cijeli otvor portala teatra). Platno perforirano bez crnog obruba, GAIN 1.0 (učinkovitost refleksije). Uteg na dnu platna koji ujedno pri zatvaranju platna stiti od utjecaja prasine i masnih cestica u zraku, time se dobije na trajnosti platnene povrsine. Standarna kontrola elektromotora za spustanje i podizanje i posebno dobava RF daljinske kontrole sa daljinskim upravčem za lakse i preciznije upravljnje spustanjem i podizanjem video platna. Ukupna tezina konstrukcije platna i nosača 220Kg. Dimenzija za transport 7100 mm x 330 mm x 400 mm. 1 USLUGA/SERVIS kpl 1,000 25,00 1.498,00 1.498,00 Dobava i montaza do potpune funkcionalnosti. Montaza na postojeće zidne nosace sa prilagodnim nosačima za BIG LODO EVOLUTION TENSIONED